## Template
Balloon # | Sheet/Zone | Char. Type | Characteristic | Specification | Places | Data Type | Bonus Tol. | Descriptor | UoM | Key | Label | Mfg. Dim. | Inspection Method | Sampling | Operation | Instructions
1 | 1 : A:1 | Note | Al 6061 T6 |  | 1 | P/F |  | A |  | Y |  | N | Visual | 1 per lot | OP 1 | Attach Raw Material Cert
2 | 1 : E:2 | Nom ± Tol | linear dimension | 7.590 ± 0.003 | 1 | NUM | RFS | B | inch | N |  | N | Calipers | C=0 0.40 | OP 1
3 | 1 : A:1 | Min - Max | Locator Holes | 0.3510 — 0.3515 | 2 | NUM | RFS |  | inch | N |  | N | Gage Pin | 100% | OP 1 | Verify grid location Line 2 Line 3 Line 4..
4 | 1 : D:5 | Nom++Tol | counterbore | 0.354 + 0.358 +.359 | 1 | NUM | RFS |  | inch | N |  | N | Gage Pins | C=0 0.65 | OP 1
5 | 1 : E:4 | Nom -- Tol | diameter | 0.354 - 0.358 - .351 | 1 | NUM | RFS |  | mm | N |  | N | Gage Pins | 1 in 5 | OP 2
6 | 1 : D:7 | Basic | Diameter | 0.005 | 1 | NUM | RFS |  | inch | Y | K-124 | N | Leveling Jacks and Test Indidcator | C=0 0.010 | OP 2 | Align with back plate
15 | 2 : E:5 | GD&T | flatness | 0.002 | 1 | NUM | MMC |  | inch | N |  | N | Leveling Jacks and Test Indicator | 10 | OP 3
7 | 1 : A:7 | Note | Break all edges |  | 1 | P/F |  |  |  | N |  | N | Visual | 100% | OP 1
8 | 1 : A:7 | Note | Engrave and mark parts per specification 12345 |  | 1 | P/F |  |  |  | N |  | N | Visual | 100% | main machine
9 | 1 : A:7 | Note | Anodize per spec AND-98765 |  | 1 | P/F |  |  |  | N |  | N | Visual | 100% | OP 1 | See Ref Doc 12345
10 | 1 : A:3 | Nom ± Tol | depth | 0.199 ± 0.003 | 1 | NUM |  |  | inch | Y | K-123 | Y | Depth Micrometer | 1 in 10 | OP 1
11 | 1 : E:3 | Min - Max | diameter | 0.232 MIN | 1 | NUM |  |  | inch | N |  | N | Gage Pins | C=0 0.65 | OP 1
12 | 1 : D:6 | Nom ± Tol | depth | 0.55 ± 0.01 | 1 | NUM |  |  | inch | N |  | N | Bolt and Caliper | Z1.4_II 1.5 | OP 1
13 | 1 : A:4 | Nom ± Tol | linear dimension | 2.798 ± 0.005 | 1 | NUM |  |  | mm | N |  | N | Depth Micrometer and Shim | 1 in 10 | OP 2
14 | 1 : A:3 | Nom ± Tol | depth | 0.248 ± 0.005 | 4 | NUM |  |  | mm | N |  | N | Drop Indicator |  | OP 2
16 | 2 : A:4 | Nom ± Tol | depth | 0.138 ± 0.005 | 4 | NUM |  |  | inch | N |  | N | Drop Indicator | C=0 0.65 | OP 3
17 | 2 : A:4 | Nom ± Tol | diameter | 0.1365 + 0.0005 - 0.0000 | 2 | NUM |  |  | inch | N |  | N | Deltronic Pins | C=0 1.0 | OP 4
18 | 2 : A:5 | Min - Max | diameter | 0.092 — 0.097 | 4 | NUM |  |  | inch | N |  | N | Pin Gages |  | OP 4
19 | 2 : E:5 | Nom ± Tol | diameter | 0.456 + 0.001 - 0.000 | 1 | NUM |  |  | inch | N |  | N | Pin Gages |  | OP 4
20 | 2 : A:4 | Nom ± Tol | depth | 0.089 ± 0.003 | 1 | NUM |  |  | inch | N |  | N | Depth Mic |  | OP 4
21 | 0 : D:8 | Note | M4 x .7 -6H |  | 1 | P/F |  |  |  | N |  | N | Thread Gage |  | OP 4
22 | 0 : A:6 | Min - Max | depth | 0.39 MIN | 1 | NUM |  |  | inch | N |  | N | Bolt and Caliper |  | OP 4
23 | 0 : E:3 | Min - Max | M4 x .7 Minor Ø | 0.128 — 0.134 | 1 | NUM |  |  | inch | N |  | N | Pin Gages |  | OP 4
24 | 0 : A:2 | Note | M3 x .5 - 6H |  | 4 | P/F |  |  |  | N |  | N | Thread Gage |  | OP 4