## Sheet1
Balloon # | Sheet/Zone | Characteristic | Specification | Places | Char. Type | Data Type | Bonus Tol. | Descriptor | UoM | Key | Label | Dim. Type | Inspection Method | Instructions | Sampling | Operation
1 | 1 : A:1 | Diameter | 1.500 +/- 0.010 | 1 | Nom +/- Tol | NUM |  |  |  | N |  |  | CMM |  | All | OP 1
2 | 1 : E:2 | Diameter | 1.500 + 0.010 + 0.050 | 1 | Nom++Tol | NUM |  |  |  | N |  | DVN | CMM |  | 1 in 10 | OP 1
3 | 1 : A:1 | Diameter | 1.500 - 0.002 - 0.007 | 1 | Nom--Tol | NUM |  |  |  | N |  |  | CMM |  | 1 in 4 | OP 1
4 | 1 : D:5 | Diameter | 1.5 | 1 | Reference | NUM |  |  |  | N |  | MFG | CMM |  | 1 in 4 | OP 1
5 | 1 : E:4 | Linear Dimension | 1.5 | 1 | Basic | NUM |  |  |  | N |  |  | CMM |  | 1 in 4 | OP 1
6 | 1 : D:7 | Linear Dimension | -2.0—-1.0 | 1 | Min - Max | NUM |  |  |  | Y |  |  | CMM |  | C=0 0.65 | OP 2
7 | 2 : E:5 | Linear Dimension | 1.0 / 2.0 | 1 | Min - Max | NUM |  |  |  | Y |  |  | CMM |  | C=0 0.65 | OP 2
8 | 1 : A:7 | Linear Dimension | 1.0 MIN | 1 | Min | NUM |  |  |  | Y |  |  | CMM |  | 1 in 4 | OP 3
9 | 1 : A:7 | Linear Dimension | 2.0 MAX | 1 | Max | NUM |  |  |  | Y |  |  | CMM |  | 1 in 4 | OP 3
10 | 1 : A:7 | True Position | 0.005 | 1 | GD&T | NUM | RFS |  |  | N |  |  | CMM |  | 1 in 4 | OP 3
11 | 1 : A:3 | True Position | 0.005 | 1 | GD&T | NUM | MMC |  |  | Y |  |  | CMM |  | 1 in 4 | OP 3
12 | 1 : E:3 | Surface-Profile | 0.005 | 1 | GD&T | NUM | RFS |  |  | N |  |  | CMM |  | 1 in 4 | OP 3
13 | 1 : D:6 | Surface-Profile | -0.005 | 1 | GD&T | NUM | MMC |  |  | N |  |  | CMM |  | 1 in 4 | OP 3
14 | 1 : A:4 | Surface-Profile | 0 - 0.0025 + 0.0025 | 1 | GD&T | NUM | RFS |  |  | Y |  |  | CMM |  | 1 in 4 | OP 3
15 | 1 : A:3 | Anodize per spec AND-98765 |  | 1 | Note | P/F |  |  |  | Y |  |  | Visual |  | First Piece | OP 3
16 | 2 : A:4 | Diameter | 1.500 + 0.010 - 0.010 | 1 | Nom +/- Tol | NUM |  |  |  | N |  | DVN | CMM |  | 1 in 4 | OP 3